## Overall
Klipper Switch
Optical Isolator			Value	Unit	Conversion	Value	Unit	Conversion	Value	Value
Input Voltage		Min	5	V
Input Voltage		Typical	24	V
Input Voltage		Max	48	V
Forward Voltage	V_FORWARD	Datasheet	1.2	V
Forward Current	I_FORWARD	Max, Datasheet	50	mA	0.001	0.05	A	A	A	A
Resistor	R_ANODE	Selected	2400	Ohms

Example Input Voltage		Example	5	V	Forward Current	0.00158333333333333	A	1000	1.58333333333333	mA
Example Input Voltage		Example	12	V	Forward Current	0.0045	A	1000	4.5	mA
Example Input Voltage		Example	24	V	Forward Current	0.0095	A	1000	9.5	mA
Example Input Voltage		Example	48	V	Forward Current	0.0195	A	1000	19.5	mA

Pullup Voltage	V_PULLUP	PICO VOLTAGE	3.3	V
Pullup Resistor	R_PULLUP	Selected	100000	Ohms	Pullup Current	0.000033	A	1000	0.033	mA
Pullup Power	P_PULLUP	Calculated	0.0001089	W	1000	0.1089	mW

Fan Speed		Selected	500	S^-1
Tachometer Ticks/Revolution		Max	2
Tachometer Frequency		Max	1000	Hz